## Feuille 1
FLT020 | m² | Plafond suspendu démontable en bacs métalliques, système "KNAUF".
Plafond suspendu démontable, situé à une hauteur inférieure à 4 m, système D427a.es "KNAUF", constitué de bacs en acier galvanisé prélaqué, modèle Ras "KNAUF", à surface lisse, couleur blanche, de 0,5 mm d'épaisseur, avec bord A Arasé, avec ossature apparente.
Code interne |  |  | Désignation | Quantité | Unité | Prix unitaire | Prix total
mt12pbk010aaaa |  |  | Bac en acier galvanisé prélaqué, modèle Ras "KNAUF", à surface lisse, couleur blanche, de 0,5 mm d'épaisseur, avec bord A Arasé, pour faux plafonds démontables. | 1.02 | m² | 16.62 | 16.95
mt12pfk060e |  |  | Profilé primaire EASY T - 24/38/3700 mm "KNAUF", couleur blanche, en acier galvanisé, selon NF EN 13964. | 0.84 | m | 1.09 | 0.92
mt12pfk060y |  |  | Profilé secondaire EASY TG - 24/32/600 mm "KNAUF", couleur blanche, en acier galvanisé, selon NF EN 13964. | 0.84 | m | 1.09 | 0.92
mt12pfk060A |  |  | Profilé secondaire EASY TG - 24/32/1200 mm "KNAUF", couleur blanche, en acier galvanisé, selon NF EN 13964. | 1.67 | m | 1.09 | 1.82
mt12pfk050b |  |  | Cornière EASY L - 25/25/3050 mm "KNAUF", couleur blanche, en acier galvanisé, selon NF EN 13964. | 0.7 | m | 0.79 | 0.55
mt12pek060 |  |  | Pièce à accroche rapide Twist "KNAUF", pour faux plafonds suspendus. | 0.84 | U | 0.57 | 0.48
mt12pek030 |  |  | Tige d'accroche "KNAUF" de 100 cm. | 0.84 | U | 0.48 | 0.4
mt12psg220 |  |  | Fixation composée d'une cheville et d'une vis 5x27. | 0.8 | U | 0.06 | 0.05
mo015 |  |  | Compagnon professionnel III/CP2 monteur de faux plafonds en plaques de plâtre. | 0.308 | h | 25.49 | 7.85
mo082 |  |  | Ouvrier professionnel II/OP monteur de faux plafonds en plaques de plâtre. | 0.308 | h | 21.93 | 6.75
|  |  | Coûts directs complémentaires | 2 | % | 36.69 | 0.73
Coût d'entretien décennal: 8,61€ les 10 premières années. | [5 empty] | Montant total HT: | 37.42