## Feuille 1
FSA070 | m² |  | Chape sèche "KNAUF".
Chape sèche F126.es "KNAUF" Brío constituée de plaques de plâtre avec fibres Brío, de 18 mm d'épaisseur totale.
Code interne |  | Désignation |  | Quantité | Unité | Prix unitaire | Prix total
mt15mbv100 |  | Pare-vapeur en polyéthylène, de 0,2 mm d'épaisseur. |  | 1.1 | m² | 0.3 | 0.33
mt12psk040b |  | Bande périmétrique de laine de roche "KNAUF" de 12 mm d'épaisseur et 100 mm de largeur. |  | 1 | m | 2.61 | 2.61
mt12psk030 |  | Granulé de base PA "KNAUF". |  | 10 | l | 0.39 | 3.9
mt12psk010a |  | Plaque de plâtre avec fibre Brío "KNAUF" plaque simple, de 18 mm d'épaisseur. |  | 1 | m² | 21.16 | 21.16
mt12pik030 |  | Colle Brio "KNAUF". |  | 0.04 | kg | 14.33 | 0.57
mt12ptk020a |  | Vis spéciale Brío "KNAUF" 17 mm. |  | 11 | U | 0.01 | 0.11
mt12pik040b |  | Impression Estrichgrund "KNAUF", pour réduire l'absorption et améliorer l'adhérence. |  | 0.05 | kg | 8.19 | 0.41
mo053 |  | Compagnon professionnel III/CP2 plaquiste. |  | 0.395 | h | 24.91 | 9.84
mo100 |  | Ouvrier professionnel II/OP plaquiste. |  | 0.395 | h | 21.4 | 8.45
|  | Coûts directs complémentaires |  | 2 | % | 47.38 | 0.95
Coût d'entretien décennal: 2,42€ les 10 premières années. | [5 empty] | Montant total HT: | 48.33