## Feuille 1
TII050 |  | m | Protection d'une structure métallique, avec des plaques. Système "KNAUF".
Protection passive contre les incendies de poutre d'acier HEA 100, protégée sur 3 faces et avec une stabilité au feu de 30 minutes, par recouvrement K 252 "KNAUF" avec des plaques Fireboard M-0 et ossature métallique.
Code interne | Désignation |  |  | Quantité | Unité | Prix unitaire | Prix total
mt12psg041b | Bande acoustique de dilatation de 50 mm de largeur. |  |  | 2.3 | m | 0.26 | 0.6
mt12pmk010a | Plaque de plâtre / NF EN 520 - 1200 / 2600 / 15 / bord carré, spécial Fireboard M-0 "KNAUF" avec âme de plâtre et faces revêtues d'une lame en fibre de verre. |  |  | 0.475 | m² | 18.55 | 8.81
mt12pmk010c | Plaque de plâtre / NF EN 520 - 1200 / 2600 / 25 / bord carré, spécial Fireboard M-0 "KNAUF" avec âme de plâtre et faces revêtues d'une lame en fibre de verre. |  |  | 0.05 | m² | 26.44 | 1.32
mt12pfk011a | Ossature 60/27 "KNAUF" en tôle d'acier galvanisé. |  |  | 2 | m | 1.64 | 3.28
mt12ptk030 | Fixation "KNAUF" pour béton. |  |  | 0.45 | U | 0.22 | 0.1
mt12psg200e | Profilé angulaire 30x30x0,7 mm, en acier galvanisé, selon NF EN 13964. |  |  | 2 | m | 0.8 | 1.6
mt12pmk011b | Clip de protection Fireboard "KNAUF" de 72x48x41 mm. |  |  | 1.67 | U | 1.62 | 2.71
mt12ptk010cf | Vis autoforeuse TN "KNAUF" 3,5x35. |  |  | 35 | U | 0.01 | 0.35
mt12pmk012 | Pâte pour joints Fireboard Spachtel "KNAUF", selon NF EN 13963. |  |  | 2.65 | kg | 1.26 | 3.34
mo053 | Compagnon professionnel III/CP2 plaquiste. |  |  | 0.163 | h | 24.91 | 4.06
mo100 | Ouvrier professionnel II/OP plaquiste. |  |  | 0.163 | h | 21.4 | 3.49
| Majoration des montants |  |  | 2 | % | 29.66 | 0.59
| Coûts indirects |  |  | 3 | % | 30.25 | 0.91
Coût d'entretien décennal: 14,65€ les 10 premières années. | [5 empty] | Montant total HT: | 31.16