## Feuille 1
FCO100 | U |  | Trappe pour cloison en plaques de plâtre. Système "KNAUF".
Trappe d'accès de radioprotection, gamme Especial, Safeboard, système "KNAUF", de 300x300 mm, constituée de cadre en aluminium et porte de plaque de plâtre (1 Safeboard (DF), de 12,5 mm d'épaisseur), pour cloison en plaques de plâtre. Comprend les accessoires de montage.
Code interne |  | Désignation |  | Quantité | Unité | Prix unitaire | Prix total
mt12ppk066a |  | Trappe d'accès de radioprotection, gamme Especial, Safeboard, système "KNAUF", de 300x300 mm, constituée de cadre en aluminium et porte de plaque de plâtre (1 Safeboard (DF), de 12,5 mm d'épaisseur). |  | 1 | U | 477.63 | 477.63
mo053 |  | Compagnon professionnel III/CP2 plaquiste. |  | 0.121 | h | 30.2 | 3.65
mo100 |  | Ouvrier professionnel II/OP plaquiste. |  | 0.121 | h | 26.02 | 3.15
|  | Frais de chantier des unités d'ouvrage |  | 2 | % | 484.43 | 9.69
Coût d'entretien décennal: 84,00€ les 10 premières années. | [5 empty] | Montant total HT: | 494.12