## Feuille 1
FDP090 | U | Trappe pour doublage en plaques de plâtre. Système "KNAUF".
Trappe d'accès gamme Especial, F-Tec Drystar, système "KNAUF", de 600x600 mm, constituée de cadre en aluminium et porte de plaque de plâtre (1 Drystar (GM-FH1IR), de 12,5 mm d'épaisseur), pour doublage en plaques de plâtre. Comprend les accessoires de montage. Le prix comprend la résolution des rencontres et des points singuliers.
Code interne |  |  | Désignation | Quantité | Unité | Prix unitaire | Prix total
mt12ppk060brarbe |  |  | Trappe d'accès gamme Especial, F-Tec Drystar, système "KNAUF", de 600x600 mm, constituée de cadre en aluminium et porte de plaque de plâtre (1 Drystar (GM-FH1IR), de 12,5 mm d'épaisseur). | 1 | U | 178.21 | 178.21
mo053 |  |  | Compagnon professionnel III/CP2 plaquiste. | 0.121 | h | 30.2 | 3.65
mo100 |  |  | Ouvrier professionnel II/OP plaquiste. | 0.121 | h | 26.02 | 3.15
|  |  | Frais de chantier des unités d'ouvrage | 2 | % | 185.01 | 3.7
Coût d'entretien décennal: 32,08€ les 10 premières années. | [5 empty] | Montant total HT: | 188.71