## Feuille 1
FDP090 | U | Trappe pour doublage en plaques de plâtre. Système "KNAUF".
Trappe d'accès gamme Cortafuego, Cortafuego Tras EI 60 30, système E135.a "KNAUF", de 600x800 mm, constituée de cadre en acier et porte de plaque de plâtre (2 coupe-feu (DF), de 15 mm d'épaisseur chaque plaque), pour doublage en plaques de plâtre. Comprend les accessoires de montage. Le prix comprend la résolution des rencontres et des points singuliers.
Code interne |  |  | Désignation | Quantité | Unité | Prix unitaire | Prix total
mt12ppk060dokocf |  |  | Trappe d'accès gamme Cortafuego, Cortafuego Tras EI 60 30, système E135.a "KNAUF", de 600x800 mm, constituée de cadre en acier et porte de plaque de plâtre (2 coupe-feu (DF), de 15 mm d'épaisseur chaque plaque). | 1 | U | 284.58 | 284.58
mo053 |  |  | Compagnon professionnel III/CP2 plaquiste. | 0.121 | h | 30.2 | 3.65
mo100 |  |  | Ouvrier professionnel II/OP plaquiste. | 0.121 | h | 26.02 | 3.15
|  |  | Frais de chantier des unités d'ouvrage | 2 | % | 291.38 | 5.83
Coût d'entretien décennal: 50,53€ les 10 premières années. | [5 empty] | Montant total HT: | 297.21