## Feuille 1
FDP080 | m² |  | Contrecloison en plaques de plâtre, de radioprotection. Système "KNAUF".
Contrecloison reliée à la paroi, système K151.es "KNAUF", de 39,5 mm d'épaisseur totale, avec niveau de qualité de la finition Q2, constitué de plaque de plâtre type de radioprotection RX de 12,5 mm d'épaisseur, boulonnée directement sur une ossature autoportante en acier galvanisé, avec bande de plomb autoadhésive, constituée de profilés horizontaux de 30x30, solidement fixé au plancher et au plafond et fourrures de 60x27 mm et 0,6 mm d'épaisseur avec une modulation de 625 mm, fixées au parement vertical. Comprend la bande de désolidarisation; les fixations pour l'ancrage des profilés métalliques; la visserie pour la fixation des plaques; le ruban en papier avec renfort métallique "KNAUF" et la pâte à joints Uniflott GLS "KNAUF". Le prix comprend la résolution des rencontres et des points singuliers, mais il ne comprend pas l'isolation à placer entre les plaques et le parement.
Code interne |  | Désignation |  | Quantité | Unité | Prix unitaire | Prix total
mt12pfk012a |  | Profilé U 30/30 en tôle d'acier galvanisé, "KNAUF", épaisseur 0,55 mm. |  | 1.22 | m | 1.18 | 1.44
mt12pfk011a |  | Fourrure 60/27 "KNAUF", en tôle d'acier galvanisé. |  | 1.75 | m | 1.71 | 2.99
mt12ark020a |  | Bande de plomb autoadhésive de radioprotection RX "KNAUF", de 50 mm de largeur et 1 mm d'épaisseur. |  | 2.7 | m | 6.53 | 17.63
mt12ark010a |  | Plaque de radioprotection RX 12,5+0,5 mm "KNAUF" constituée d'une plaque de plâtre DF / NF EN 520 - 625 / 2600 / 12,5, coupe-feu, revêtue sur une de ses faces avec une feuille de carton et une autre de plomb de 0,5 mm, selon NF EN 14190; Euroclasse A2-s1, d0 de réaction au feu, selon NF EN 13501-1. |  | 1.05 | m² | 77.39 | 81.26
mt12ptk010ba |  | Vis LB "KNAUF" 3,5x9,5. |  | 1.4 | U | 0.01 | 0.01
mt12pek020ta |  | Ancrage direct de 125 mm, pour fourrure 60/27, "KNAUF". |  | 1.5 | U | 0.42 | 0.63
mt12ptk010cc |  | Vis autoforeuse TN "KNAUF" 3,5x25. |  | 12.25 | U | 0.01 | 0.12
mt12ptk010ce |  | Vis autoforeuse TN "KNAUF" 3,5x35. |  | 14.875 | U | 0.01 | 0.15
mt12psg220 |  | Fixation composée d'une cheville et d'une vis 5x27. |  | 2.5 | U | 0.06 | 0.15
mt12pik020n |  | Pâte à joints Uniflott GLS "KNAUF", de prise normale (45 minutes), intervalle de température de travail de 10 à 30°C, pour application manuelle sans bande à joint, selon NF EN 13963. |  | 0.606 | kg | 0.22 | 0.13
mt12pck010d |  | Ruban en papier avec renfort métallique "KNAUF" de 52 mm de largeur, selon NF EN 14353. |  | 0.15 | m | 0.42 | 0.06
mo053 |  | Compagnon professionnel III/CP2 plaquiste. |  | 0.477 | h | 30.2 | 14.41
mo100 |  | Ouvrier professionnel II/OP plaquiste. |  | 0.477 | h | 26.02 | 12.41
|  | Frais de chantier des unités d'ouvrage |  | 2 | % | 131.39 | 2.63
Coût d'entretien décennal: 14,74€ les 10 premières années. | [5 empty] | Montant total HT: | 134.02